## Including Toe
NB: Only edit highlighted cells
End Effector Position
x | 0 | mm
y | 300 | mm
Link Dimensions
L₁ | 137.5 | mm
L₂ | 250 | mm
L₃ | 30 | mm
r | 300 | mm
φ | 1.5708 | rad | 90 | deg
α | 0.47379 | rad | 30.0135 | deg
ψ | 0.52384 | rad | 27.1464 | deg
x' | -13.688 | mm
y' | 273.3047 | mm
r' | 273.6472 | mm
φ' | 1.6208 | rad | 92.8672 | deg
λ | 1.142 | rad | 65.4312 | deg
θ₁ | 2.7628 | rad | 27.4359 | deg
θ₂ | 0.47885 | rad | 158.2984 | deg
Plotting
| x | y
Origin | 0 | 0 | mm
Joint 1 | -127.7543 | 50.8437 | mm
Joint 2 | 122.0349 | 63.354 | mm
Joint 3 | -13.688 | 273.3047 | mm
End Effector | 0 | 300 | mm
Polar Coordinates
| J |  |  | Joint Speed |  |  |  | End Effector Speed
|  |  | x | θ̇₁ | 0 | rad/s | = | φ̇ | #VALUE! | rad/s
|  |  |  | θ̇₂ | 0 | rad/s |  | ṙ |  | mm/s
| J⁻¹ |  |  | End Effector Speed |  |  |  | Joint Speed
| #VALUE! |  | x | φ̇ | 0 | rad/s | = | θ̇₁ | #VALUE! | rad/s
|  |  |  | ṙ | 0 | mm/s |  | θ̇₂ |  | rad/s
| Jᵀ |  |  | End Effector Force |  |  |  | Joint Torque
| 0 | 0 | x | Fᵩ | 0 | N | = | τ₁ | 0 | Nmm
| 0 | 0 |  | Fᵣ | 0 | N |  | τ₂ | 0 | Nmm
| (Jᵀ)⁻¹ |  |  | Joint Torque |  |  |  | End Effector Force
| #NUM! |  | x | τ₁ | 0 | Nmm | = | Fᵩ | #NUM! | N
|  |  |  | τ₂ | 0 | Nmm |  | Fᵣ |  | N
Cartesian Coordinates
| J |  |  | Joint Speed |  |  |  | End Effector Speed
| -134.6803 | -138.6244 | x | θ̇₁ | 6 | rad/s | = | ẋ | -1639.8281 | mm/s
| -82.3531 | 68.6651 |  | θ̇₂ | 6 | rad/s |  | ẏ | -82.1278 | mm/s
| J⁻¹ |  |  | End Effector Speed |  |  |  | Joint Speed
| -0.0033229 | -0.0067085 | x | ẋ | 0 | mm/s | = | θ̇₁ | -0.26834 | rad/s
| -0.0039853 | 0.0065176 |  | ẏ | 40 | mm/s |  | θ̇₂ | 0.26071 | rad/s
| Jᵀ |  |  | End Effector Force |  |  |  | Joint Torque
| -134.6803 | -82.3531 | x | Fₓ | 0 | N | = | τ₁ | 16470.6164 | Nmm
| -138.6244 | 68.6651 |  | Fy | -200 | N |  | τ₂ | -13733.0241 | Nmm
| (Jᵀ)⁻¹ |  |  | Joint Torque |  |  |  | End Effector Force
| -0.0033229 | -0.0039853 | x | τ₁ | -15000 | Nmm | = | Fₓ | -9.9361 | N
| -0.0067085 | 0.0065176 |  | τ₂ | 15000 | Nmm |  | Fy | 198.3921 | N

## Excluding Toe
NB: Only edit highlighted cells
End Effector Position
x | 0 | mm
y | 300 | mm
Link Dimensions
L₁ | 137.5 | mm
L₂ | 250 | mm
L₃ | 30 | mm
r | 300 | mm
φ | 1.5708 | rad | 90 | deg
λ | 0.97339 | rad | 55.7711 | deg
α
θ₁ | 2.5442 | rad | 145.7711 | deg
θ₂ | 0.59741 | rad | 34.2289 | deg
Plotting
| x | y
Origin | 0 | 0 | mm
Joint 1 | -113.6846 | 77.3438 | mm
Joint 2 | 113.6846 | 77.3438 | mm
End Effector | 0 | 300 | mm
Polar Coordinates
| J |  |  | Joint Speed |  |  |  | End Effector Speed
| 0.5 | 0.5 | x | θ̇₁ | 0 | rad/s | = | φ̇ | 0 | rad/s
| -76.5875 | 76.5875 |  | θ̇₂ | 0 | rad/s |  | ṙ | 0 | mm/s
| J⁻¹ |  |  | End Effector Speed |  |  |  | Joint Speed
| 1 | -0.0065285 | x | φ̇ | 0 | rad/s | = | θ̇₁ | -261.1391 | rad/s
| 1 | 0.0065285 |  | ṙ | 40000 | mm/s |  | θ̇₂ | 261.1391 | rad/s
| Jᵀ |  |  | End Effector Force |  |  |  | Joint Torque
| 0.5 | -76.5875 | x | Fᵩ | 0 | N | = | τ₁ | -7658.7538 | Nmm
| 0.5 | 76.5875 |  | Fᵣ | 100 | N |  | τ₂ | 7658.7538 | Nmm
| (Jᵀ)⁻¹ |  |  | Joint Torque |  |  |  | End Effector Force
| 1 | 1 | x | τ₁ | -15000 | Nmm | = | Fᵩ | -1.819e-12 | N
| -0.0065285 | 0.0065285 |  | τ₂ | 15000 | Nmm |  | Fᵣ | 195.8543 | N
Cartesian Coordinates
| J |  |  | Joint Speed |  |  |  | End Effector Speed
| -150 | -150 | x | θ̇₁ | 0 | rad/s | = | ẋ | 0 | mm/s
| -76.5875 | 76.5875 |  | θ̇₂ | 0 | rad/s |  | ẏ | 0 | mm/s
| J⁻¹ |  |  | End Effector Speed |  |  |  | Joint Speed
| -0.0033333 | -0.0065285 | x | ẋ | 0 | mm/s | = | θ̇₁ | -0.26114 | rad/s
| -0.0033333 | 0.0065285 |  | ẏ | 40 | mm/s |  | θ̇₂ | 0.26114 | rad/s
| Jᵀ |  |  | End Effector Force |  |  |  | Joint Torque
| -150 | -76.5875 | x | Fₓ | 0 | N | = | τ₁ | 15317.5076 | Nmm
| -150 | 76.5875 |  | Fy | -200 | N |  | τ₂ | -15317.5076 | Nmm
| (Jᵀ)⁻¹ |  |  | Joint Torque |  |  |  | End Effector Force
| -0.0033333 | -0.0033333 | x | τ₁ | -15000 | Nmm | = | Fₓ | 1.4211e-14 | N
| -0.0065285 | 0.0065285 |  | τ₂ | 15000 | Nmm |  | Fy | 195.8543 | N